## Tapdpole - Kid's Kayak
KUDZU CRAFT
Tadpole Kids-Kayak Offsets

FRAME
	English – inch					Metric – mm
		Sections					Sections
	Frame Location	Y			Z			X		Frame Location	Y	Z	X
Nbr.	From STERN !					From STERN !
	foot / inch	inch	inch fractal	inch fractal	inch	inch fractal	inch fractal	inch
6	1' 0“	0	0	32	1	4	32	12		305 mm	0	29	305
		1	11	32	2	10	32				34	59
		2	9	32	6	29	32				58	175
		0	0	32	6	30	32				0	176

5	3' 3“	0	0	32	0	18	32	39		990 mm	0	14	991
		5	3	32	1	19	32				129	40
		6	26	32	6	11	32				173	161
		0	0	32	6	13	32				0	163

4	4' 6“	0	0	32	0	9	32	54		1'372 mm	0	7	1372
		6	21	32	1	13	32				169	36
		8	19	32	6	5	32				218	156
		0	0	32	6	11	32				0	161

3	6' 4“	0	0	32	0	6	32	76		1'930 mm	0	5	1930
		7	11	32	1	12	32				187	35
		9	15	32	6	5	32				241	156
		0	0	32	9	19	32				0	244

2	8' 6“	0	0	32	0	19	32	102		2'591 mm	0	15	2591
		5	12	32	1	22	32				137	43
		7	16	32	6	25	32				191	172
		0	0	32	8	23	32				0	221

1	10' 6“	0	0	32	1	14	32	126		3'200 mm	0	37	3200
		1	15	32	2	23	32				37	69
		3	19	32	7	31	32				91	202
		0	0	32	8	21	32				0	220

	STEMS
	Bow	X			Z					X	Z
		inch	inch fractal	inch fractal	inch	inch fractal	inch fractal
		0	0	32	0	0	32				0	0
		3	5	32	0	5	32				80	4
		6	9	32	0	18	32				160	14
		8	22	32	1	11	32				221	34
		11	7	32	2	26	32				285	71
		14	13	32	5	2	32				366	129
		18	0	32	7	21	32				457	194
		0	0	32	7	7	32				0	183

	Stern	X			Z					X	Z
		inch	inch fractal	inch fractal	inch	inch fractal	inch fractal
		0	0	32	0	0	32				0	0
		3	16	32	0	3	32				89	2
		5	17	32	0	11	32				140	9
		6	27	32	0	28	32				174	22
		8	21	32	2	10	32				220	59
		12	0	32	6	3	32				305	155
		0	0	32	5	25	32				0	147

	COAMING	Inside Line (Coaming Hole)
		X			Y					X	Y
		inch	inch fractal	inch fractal	inch	inch fractal	inch fractal
		0	0	32	0	0	32				0	0
		0	4	32	2	5	32				3	55
		0	21	32	4	13	32				17	112
		1	19	32	5	20	32				40	143
		3	18	32	6	19	32				90	167
		6	28	32	6	27	32				175	174
		13	1	32	6	6	32				331	157
		18	10	32	4	24	32				465	121
		20	13	32	3	20	32				518	92
		21	16	32	2	15	32				546	63
		22	2	32	1	11	32				560	34
		22	7	32	0	0	32				564	0